## Смета
"СОГЛАСОВАНО" | [12 empty] | "УТВЕРЖДАЮ"
Подрядчик | [12 empty] | Заказчик |  | Глава управы района Кунцево
[5 empty] | / | / | [6 empty] | Д.О. Чистяков |  |  |  | / |  |  |  |  | /
"___"_____________2018 г. | [12 empty] | "___"_____________2018 г.
г. Москва ул. Ак. Павлова д.5 корп.2, ул.М.Тимошенко д.4,6
(наименование стройки)
ЛОКАЛЬНАЯ СМЕТА №
(локальный сметный расчет)
на
(наименование работ и затрат, наименование объекта)
Основание: чертежи №
[11 empty] | Сметная стоимость | [7 empty] | 702.315 |  | тыс.руб.
[11 empty] | Средства на оплату труда | [7 empty] | 45.661 |  | тыс.руб.
Составлен(а) в уровне текущих (прогнозных) цен на январь 2018 г.
№пп |  | Шифр, номера нормативов и коды ресурсов |  | Наименование работ и затрат |  |  | Ед. изм. | Кол-во единиц |  | Цена на единицу измерения, руб. |  | Поправочные коэффициенты |  | Коэффициенты зимних удорожаний |  | Коэффициенты пересчета |  | ВСЕГО затрат, руб. |  | Справ.
ЗТР, всего чел-ч
Стоим. ед. с нач., руб.
1 |  | 2 |  | 3 |  |  | 4 | 5 |  | 6 |  | 7 |  | 8 |  | 9 |  | 10 |  | 11
Устройство полиуретанового покрытия на спортивной и детской площадках ( с АБП основанием)
1 |  | 5.3-3103-3-1/1 демонтаж |  | Устройство верхнего покрытия из гранитных высевок при толщине слоя 5 см /разборка гранитных высевок/ |  |  | 100 м2 | 2.86
|  |  |  | ЗП | [5 empty] | 1477.15 |  | 0.2 |  | 1 |  | 1 |  | 844.93
|  |  |  | ЭМ | [5 empty] | 404.48 |  | 0.2 |  | 1 |  | 1 |  | 231.36
|  |  |  | в т.ч. ЗПМ | [5 empty] | 219.32 |  | 0.2 |  | 1 |  | 1 |  | (125,45)
|  |  |  | МР | [5 empty] | 10634.82 |  | 0 |  | 1 |  | 1 |  | 0
|  |  |  | НР от ЗП |  |  | % | 70 | [9 empty] | 591.45
|  |  |  | СП от ЗП |  |  | % | 10 | [9 empty] | 84.49
|  |  |  | НР и СП от ЗПМ (78,00% и 30,00%) |  |  | % | 108 | [9 empty] | 135.49
|  |  |  | ЗТР |  |  | чел-ч | 9.2 |  |  |  | 1 |  | 1 | [5 empty] | 26
[18 empty] | 1887.72 |  | 660.04
2 |  | 2.49-3101-3-3/1 |  | Разработка грунта с погрузкой на автомобили-самосвалы экскаваторами с ковшом вместимостью 0,5 м3, группа грунтов 1-3 |  |  | 100 м3 | 0.522
|  |  |  | ЗП | [5 empty] | 249.38 |  | 1 |  | 1 |  | 1 |  | 130.18
|  |  |  | ЭМ | [5 empty] | 7383.58 |  | 1 |  | 1 |  | 1 |  | 3854.23
|  |  |  | в т.ч. ЗПМ | [5 empty] | 3307.05 |  | 1 |  | 1 |  | 1 |  | (1726,28)
|  |  |  | МР | [5 empty] | 0 |  | 1 |  | 1 |  | 1 |  | 0
|  |  |  | НР от ЗП |  |  | % | 70 | [9 empty] | 91.13
|  |  |  | СП от ЗП |  |  | % | 10 | [9 empty] | 13.02
|  |  |  | НР и СП от ЗПМ (78,00% и 30,00%) |  |  | % | 108 | [9 empty] | 1864.38
|  |  |  | ЗТР |  |  | чел-ч | 1.59 |  |  |  | 1 |  | 1 | [5 empty] | 1
[18 empty] | 5952.94 |  | 11404.1
3 |  | 2.49-3201-14-1/1 |  | Разработка грунта вручную в траншеях глубиной до 2 м без креплений с откосами, группа грунтов 1-3 |  |  | 100 м3 | 0.05
|  |  |  | ЗП | [5 empty] | 36404.45 |  | 1 |  | 1 |  | 1 |  | 1820.22
|  |  |  | НР от ЗП |  |  | % | 70 | [9 empty] | 1274.15
|  |  |  | СП от ЗП |  |  | % | 10 | [9 empty] | 182.02
|  |  |  | ЗТР |  |  | чел-ч | 221.6 |  |  |  | 1 |  | 1 | [5 empty] | 11
[18 empty] | 3276.39 |  | 65527.8
4 |  | 2.1-3203-1-5/2 |  | Установка бортовых камней бетонных газонных и садовых при цементобетонных покрытиях |  |  | 100 м | 0.78
|  |  |  | ЗП | [5 empty] | 12828.05 |  | 1 |  | 1 |  | 1 |  | 10005.88
|  |  |  | ЭМ | [5 empty] | 147.27 |  | 1 |  | 1 |  | 1 |  | 114.87
|  |  |  | в т.ч. ЗПМ | [5 empty] | 73.13 |  | 1 |  | 1 |  | 1 |  | (57,04)
|  |  |  | МР | [5 empty] | 30262.6 |  | 1 |  | 1 |  | 1 |  | 23604.83
|  |  |  | НР от ЗП |  |  | % | 70 | [9 empty] | 7004.12
|  |  |  | СП от ЗП |  |  | % | 10 | [9 empty] | 1000.59
|  |  |  | НР и СП от ЗПМ (78,00% и 30,00%) |  |  | % | 108 | [9 empty] | 61.6
|  |  |  | ЗТР |  |  | чел-ч | 72.95 |  |  |  | 1 |  | 1 | [5 empty] | 57
[18 empty] | 41791.89 |  | 53579.35
5 |  | 2.1-3303-1-1/1 |  | Устройство подстилающих и выравнивающих слоев оснований из песка /10см/ |  |  | 100 м3 | 0.286
|  |  |  | ЗП | [5 empty] | 2689.68 |  | 1 |  | 1 |  | 1 |  | 769.25
|  |  |  | ЭМ | [5 empty] | 7455.33 |  | 1 |  | 1 |  | 1 |  | 2132.22
|  |  |  | в т.ч. ЗПМ | [5 empty] | 2769.58 |  | 1 |  | 1 |  | 1 |  | (792,10)
|  |  |  | МР | [5 empty] | 62907.1 |  | 1 |  | 1 |  | 1 |  | 17991.43
|  |  |  | НР от ЗП |  |  | % | 70 | [9 empty] | 538.48
|  |  |  | СП от ЗП |  |  | % | 10 | [9 empty] | 76.93
|  |  |  | НР и СП от ЗПМ (78,00% и 30,00%) |  |  | % | 108 | [9 empty] | 855.47
|  |  |  | ЗТР |  |  | чел-ч | 16.56 |  |  |  | 1 |  | 1 | [5 empty] | 5
[18 empty] | 22363.78 |  | 78195.03
6 |  | 2.1-3303-1-2/1 |  | Устройство подстилающих и выравнивающих слоев оснований из щебня /10см/ |  |  | 100 м3 | 0.286
|  |  |  | ЗП | [5 empty] | 4034.51 |  | 1 |  | 1 |  | 1 |  | 1153.87
|  |  |  | ЭМ | [5 empty] | 44849.36 |  | 1 |  | 1 |  | 1 |  | 12826.92
|  |  |  | в т.ч. ЗПМ | [5 empty] | 16489.41 |  | 1 |  | 1 |  | 1 |  | (4715,97)
|  |  |  | МР | [5 empty] | 232780.66 |  | 1 |  | 1 |  | 1 |  | 66575.27
|  |  |  | НР от ЗП |  |  | % | 70 | [9 empty] | 807.71
|  |  |  | СП от ЗП |  |  | % | 10 | [9 empty] | 115.39
|  |  |  | НР и СП от ЗПМ (78,00% и 30,00%) |  |  | % | 108 | [9 empty] | 5093.25
|  |  |  | ЗТР |  |  | чел-ч | 24.84 |  |  |  | 1 |  | 1 | [5 empty] | 7
[18 empty] | 86572.41 |  | 302700.73
7 |  | 2.1-3103-18-1/1 |  | Устройство покрытий из асфальтобетонных смесей вручную, толщина 4 см /прим: 5см/ |  |  | 100 м2 | 2.86
|  |  |  | ЗП | [5 empty] | 2692.42 |  | 1 |  | 1 |  | 1 |  | 7700.32
|  |  |  | ЭМ | [5 empty] | 1314.8 |  | 1 |  | 1 |  | 1 |  | 3760.33
|  |  |  | в т.ч. ЗПМ | [5 empty] | 742.52 |  | 1 |  | 1 |  | 1 |  | (2123,61)
|  |  |  | МР | [5 empty] | 23625.43 |  | 1 |  | 1 |  | 1 |  | 67568.73
|  | 21.3-3-18 |  | Смеси асфальтобетонные дорожные горячие мелкозернистые, марка I, тип Б |  |  | т | -27.399 |  | 2466.12 |  | 1 |  | 1 |  | 1 |  | -67569.22
|  | 21.3-3-34 |  | Смеси асфальтобетонные дорожные горячие песчаные, тип Д, марка III |  |  | т | 33.376 |  | 2433.27 |  | 1 |  | 1 |  | 1 |  | 81212.82
|  |  |  | НР от ЗП |  |  | % | 70 | [9 empty] | 5390.22
|  |  |  | СП от ЗП |  |  | % | 10 | [9 empty] | 770.03
|  |  |  | НР и СП от ЗПМ (78,00% и 30,00%) |  |  | % | 108 | [9 empty] | 2293.5
|  |  |  | ЗТР |  |  | чел-ч | 13.57 |  |  |  | 1 |  | 1 | [5 empty] | 39
[18 empty] | 101126.73 |  | 35359
8 |  | 5.3-3103-11-1/1 |  | Устройство наливного полиуретанового покрытия спортивных площадок и беговых дорожек толщиной 10 мм |  |  | 100 м2 | 2.86
|  |  |  | ЗП | [5 empty] | 3537.56 |  | 1 |  | 1 |  | 1 |  | 10117.42
|  |  |  | ЭМ | [5 empty] | 2054.11 |  | 1 |  | 1 |  | 1 |  | 5874.75
|  |  |  | в т.ч. ЗПМ | [5 empty] | 1563.32 |  | 1 |  | 1 |  | 1 |  | (4471,10)
|  |  |  | МР | [5 empty] | 69370.37 |  | 1 |  | 1 |  | 1 |  | 198399.26
|  |  |  | НР от ЗП |  |  | % | 70 | [9 empty] | 7082.19
|  |  |  | СП от ЗП |  |  | % | 10 | [9 empty] | 1011.74
|  |  |  | НР и СП от ЗПМ (78,00% и 30,00%) |  |  | % | 108 | [9 empty] | 4828.79
|  |  |  | ЗТР |  |  | чел-ч | 18.44 |  |  |  | 1 |  | 1 | [5 empty] | 53
[18 empty] | 227314.15 |  | 79480.47
|  |  |  | Итого по разделу | [13 empty] | 490286.01
Установка МАФ
9 |  | 5.4-3503-1-3/1 |  | Разбивка участка |  |  | 100 м2 | 2.86
|  |  |  | ЗП | [5 empty] | 1592.56 |  | 1 |  | 1 |  | 1 |  | 4554.72
|  |  |  | НР от ЗП |  |  | % | 70 | [9 empty] | 3188.3
|  |  |  | СП от ЗП |  |  | % | 10 | [9 empty] | 455.47
|  |  |  | ЗТР |  |  | чел-ч | 8.52 |  |  |  | 1 |  | 1 | [5 empty] | 24
[18 empty] | 8198.49 |  | 2866.6
10 |  | 5.3-3203-4-2/1 |  | Установка стоек металлического ограждения газонов из трубы, масса стоек до 5 кг /рытье ям для опор МАФ с бетонированием/ |  |  | 10 шт. | 4.4
|  |  |  | ЗП | [5 empty] | 1017.75 |  | 1 |  | 1 |  | 1 |  | 4478.1
|  |  |  | МР | [5 empty] | 2270.68 |  | 1 |  | 1 |  | 1 |  | 9990.99
|  |  |  | НР от ЗП |  |  | % | 70 | [9 empty] | 3134.67
|  |  |  | СП от ЗП |  |  | % | 10 | [9 empty] | 447.81
|  |  |  | ЗТР |  |  | чел-ч | 6.22 |  |  |  | 1 |  | 1 | [5 empty] | 27
[18 empty] | 18051.57 |  | 4102.63
|  |  |  | Итого по разделу | [13 empty] | 26250.06
Восстановление газонов
11 |  | 5.4-3203-3-3/1 |  | Подготовка почвы для устройства партерного и обыкновенного газонов с внесением растительной земли слоем 15 см механизированным способом |  |  | 100 м2 | 0.702
|  |  |  | ЗП | [5 empty] | 4945.25 |  | 1 |  | 1 |  | 1 |  | 3471.57
|  |  |  | ЭМ | [5 empty] | 44.04 |  | 1 |  | 1 |  | 1 |  | 30.92
|  |  |  | в т.ч. ЗПМ | [5 empty] | 20.37 |  | 1 |  | 1 |  | 1 |  | (14,30)
|  |  |  | МР | [5 empty] | 10550.4 |  | 1 |  | 1 |  | 1 |  | 7406.38
|  |  |  | НР от ЗП |  |  | % | 70 | [9 empty] | 2430.1
|  |  |  | СП от ЗП |  |  | % | 10 | [9 empty] | 347.16
|  |  |  | НР и СП от ЗПМ (78,00% и 30,00%) |  |  | % | 108 | [9 empty] | 15.44
|  |  |  | ЗТР |  |  | чел-ч | 30.8 |  |  |  | 1 |  | 1 | [5 empty] | 22
[18 empty] | 13701.57 |  | 19517.91
12 |  | 5.4-3203-3-4/1 |  | Подготовка почвы для устройства партерного и обыкновенного газонов с внесением растительной земли слоем 15 см вручную |  |  | 100 м2 | 0.078
|  |  |  | ЗП | [5 empty] | 7385.76 |  | 1 |  | 1 |  | 1 |  | 576.09
|  |  |  | МР | [5 empty] | 10550.4 |  | 1 |  | 1 |  | 1 |  | 822.93
|  |  |  | НР от ЗП |  |  | % | 70 | [9 empty] | 403.26
|  |  |  | СП от ЗП |  |  | % | 10 | [9 empty] | 57.61
|  |  |  | ЗТР |  |  | чел-ч | 46 |  |  |  | 1 |  | 1 | [5 empty] | 4
[18 empty] | 1859.89 |  | 23844.74
13 |  | 5.4-3203-3-5/1 |  | Подготовка почвы для устройства партерного и обыкновенного газонов на каждые 5 см изменения толщины слоя добавлять или исключать |  |  | 100 м2 | -0.78
|  |  |  | ЗП | [5 empty] | 1009.92 |  | 1 |  | 1 |  | 1 |  | -787.74
|  |  |  | МР | [5 empty] | 3516.8 |  | 1 |  | 1 |  | 1 |  | -2743.1
|  |  |  | НР от ЗП |  |  | % | 70 | [9 empty] | -551.42
|  |  |  | СП от ЗП |  |  | % | 10 | [9 empty] | -78.77
|  |  |  | ЗТР |  |  | чел-ч | 6.29 |  |  |  | 1 |  | 1 | [5 empty] | -5
[18 empty] | -4161.03 |  | 5334.65
14 |  | 5.4-3203-3-6/1 |  | Посев газонов партерных, мавританских, и обыкновенных вручную |  |  | 100 м2 | 0.78
|  |  |  | ЗП | [5 empty] | 1059.6 |  | 1 |  | 1 |  | 1 |  | 826.49
|  |  |  | МР | [5 empty] | 1127.04 |  | 1 |  | 1 |  | 1 |  | 879.09
|  |  |  | НР от ЗП |  |  | % | 70 | [9 empty] | 578.54
|  |  |  | СП от ЗП |  |  | % | 10 | [9 empty] | 82.65
|  |  |  | ЗТР |  |  | чел-ч | 6.04 |  |  |  | 1 |  | 1 | [5 empty] | 5
[18 empty] | 2366.77 |  | 3034.32
|  |  |  | Итого по подразделу | [13 empty] | 13767.2
Прочие работы
15 |  | 2.49-3401-1-1/1 |  | Перевозка грунта автосамосвалами грузоподъемностью до 10 т на расстояние 1 км |  |  | м3 | 57.2
|  |  |  | ЭМ | [5 empty] | 59.29 |  | 1 |  | 1 |  | 1 |  | 3391.39
|  |  |  | в т.ч. ЗПМ | [5 empty] | 44.76 |  | 1 |  | 1 |  | 1 |  | (2560,27)
|  |  |  | НР и СП от ЗПМ (% и %) |  |  | % | 0 | [9 empty] | 0
[18 empty] | 3391.39 |  | 59.29
16 |  | 2.49-3401-1-2/1 {К=35.00} |  | Перевозка грунта автосамосвалами грузоподъемностью до 10 т - добавляется на каждый последующий 1 км до 100 км (к поз. 49-3401-1-1) /+35км/ |  |  | м3 | 57.2
|  |  |  | ЭМ | [5 empty] | 19,13*35 |  | 1 |  | 1 |  | 1 |  | 38298.26
|  |  |  | в т.ч. ЗПМ | [5 empty] | 14,44*35 |  | 1 |  | 1 |  | 1 |  | (28908,88)
|  |  |  | НР и СП от ЗПМ (% и %) |  |  | % | 0 | [9 empty] | 0
[18 empty] | 38298.26 |  | 669.55
17 |  | 1.49-9101-7-1/1 |  | Механизированная погрузка строительного мусора в автомобили-самосвалы |  |  | т | 25
|  |  |  | ЭМ | [5 empty] | 71.82 |  | 1 |  | 1 |  | 1 |  | 1795.5
|  |  |  | в т.ч. ЗПМ | [5 empty] | 29.04 |  | 1 |  | 1 |  | 1 |  | (726,00)
|  |  |  | НР и СП от ЗПМ (78,00% и 30,00%) |  |  | % | 108 | [9 empty] | 784.08
[18 empty] | 2579.58 |  | 103.18
18 |  | 1.49-9201-1-2/1 |  | Перевозка строительного мусора автосамосвалами грузоподъемностью до 10 т на расстояние 1 км - при механизированной погрузке |  |  | т | 25
|  |  |  | ЭМ | [5 empty] | 66.95 |  | 1 |  | 1 |  | 1 |  | 1673.75
|  |  |  | в т.ч. ЗПМ | [5 empty] | 51.02 |  | 1 |  | 1 |  | 1 |  | (1275,50)
|  |  |  | НР и СП от ЗПМ (% и %) |  |  | % | 0 | [9 empty] | 0
[18 empty] | 1673.75 |  | 66.95
19 |  | 1.49-9201-1-3/1 {К=24.00} |  | Перевозка строительного мусора автосамосвалами грузоподъемностью до 10 т - добавляется на каждый последующий 1 км до 100 км /+24км/ |  |  | т | 25
|  |  |  | ЭМ | [5 empty] | 31,56*24 |  | 1 |  | 1 |  | 1 |  | 18936
|  |  |  | в т.ч. ЗПМ | [5 empty] | 24,06*24 |  | 1 |  | 1 |  | 1 |  | (14436,00)
|  |  |  | НР и СП от ЗПМ (% и %) |  |  | % | 0 | [9 empty] | 0
[18 empty] | 18936 |  | 757.44
64878.98
|  |  |  | Итого по всем разделам | [13 empty] | 595182.25
|  |  |  | НДС, % |  |  |  | 18 | [9 empty] | 107132.81
|  |  |  | Всего | [13 empty] | 702315.06
Составил |  |  | / | [5 empty] | /
(должность, подпись (инициалы, фамилия))
Проверил |  |  | / | [5 empty] | /
(должность, подпись (инициалы, фамилия))