## Смета
"СОГЛАСОВАНО" | [12 empty] | "УТВЕРЖДАЮ"
Подрядчик | [12 empty] | Заказчик |  | Глава управы района Кунцево
[5 empty] | / | / | [6 empty] | Д.О. Чистяков |  |  |  | / |  |  |  |  | /
"___"_____________2018 г. | [12 empty] | "___"_____________2018 г.
г. Москва ул. Обводное шоссе д.8
(наименование стройки)
ЛОКАЛЬНАЯ СМЕТА №
(локальный сметный расчет)
на
(наименование работ и затрат, наименование объекта)
Основание: чертежи №
[11 empty] | Сметная стоимость | [7 empty] | 376.985 |  | тыс.руб.
[11 empty] | Средства на оплату труда | [7 empty] | 61.043 |  | тыс.руб.
Составлен(а) в уровне текущих (прогнозных) цен на январь 2018 г.
№пп |  | Шифр, номера нормативов и коды ресурсов |  | Наименование работ и затрат |  |  | Ед. изм. | Кол-во единиц |  | Цена на единицу измерения, руб. |  | Поправочные коэффициенты |  | Коэффициенты зимних удорожаний |  | Коэффициенты пересчета |  | ВСЕГО затрат, руб. |  | Справ.
ЗТР, всего чел-ч
Стоим. ед. с нач., руб.
1 |  | 2 |  | 3 |  |  | 4 | 5 |  | 6 |  | 7 |  | 8 |  | 9 |  | 10 |  | 11
Устройство пешеходных дорожек ( с АБП основанием)
1 |  | 2.49-3201-14-1/1 |  | Разработка грунта вручную в траншеях глубиной до 2 м без креплений с откосами, группа грунтов 1-3 |  |  | 100 м3 | 0.26
|  |  |  | ЗП | [5 empty] | 36404.45 |  | 1 |  | 1 |  | 1 |  | 9465.16
|  |  |  | НР от ЗП |  |  | % | 70 | [9 empty] | 6625.61
|  |  |  | СП от ЗП |  |  | % | 10 | [9 empty] | 946.52
|  |  |  | ЗТР |  |  | чел-ч | 221.6 |  |  |  | 1 |  | 1 | [5 empty] | 58
[18 empty] | 17037.29 |  | 65528.04
2 |  | 2.1-3203-1-5/2 |  | Установка бортовых камней бетонных газонных и садовых при цементобетонных покрытиях |  |  | 100 м | 2.17
|  |  |  | ЗП | [5 empty] | 12828.05 |  | 1 |  | 1 |  | 1 |  | 27836.87
|  |  |  | ЭМ | [5 empty] | 147.27 |  | 1 |  | 1 |  | 1 |  | 319.58
|  |  |  | в т.ч. ЗПМ | [5 empty] | 73.13 |  | 1 |  | 1 |  | 1 |  | (158,69)
|  |  |  | МР | [5 empty] | 30262.6 |  | 1 |  | 1 |  | 1 |  | 65669.84
|  |  |  | НР от ЗП |  |  | % | 70 | [9 empty] | 19485.81
|  |  |  | СП от ЗП |  |  | % | 10 | [9 empty] | 2783.69
|  |  |  | НР и СП от ЗПМ (78,00% и 30,00%) |  |  | % | 108 | [9 empty] | 171.39
|  |  |  | ЗТР |  |  | чел-ч | 72.95 |  |  |  | 1 |  | 1 | [5 empty] | 158
[18 empty] | 116267.18 |  | 53579.35
3 |  | 2.1-3303-1-1/1 |  | Устройство подстилающих и выравнивающих слоев оснований из песка /10см/ |  |  | 100 м3 | 0.13
|  |  |  | ЗП | [5 empty] | 2689.68 |  | 1 |  | 1 |  | 1 |  | 349.66
|  |  |  | ЭМ | [5 empty] | 7455.33 |  | 1 |  | 1 |  | 1 |  | 969.19
|  |  |  | в т.ч. ЗПМ | [5 empty] | 2769.58 |  | 1 |  | 1 |  | 1 |  | (360,05)
|  |  |  | МР | [5 empty] | 62907.1 |  | 1 |  | 1 |  | 1 |  | 8177.92
|  |  |  | НР от ЗП |  |  | % | 70 | [9 empty] | 244.76
|  |  |  | СП от ЗП |  |  | % | 10 | [9 empty] | 34.97
|  |  |  | НР и СП от ЗПМ (78,00% и 30,00%) |  |  | % | 108 | [9 empty] | 388.85
|  |  |  | ЗТР |  |  | чел-ч | 16.56 |  |  |  | 1 |  | 1 | [5 empty] | 2
[18 empty] | 10165.35 |  | 78195
4 |  | 2.1-3303-1-2/1 |  | Устройство подстилающих и выравнивающих слоев оснований из щебня /10см/ |  |  | 100 м3 | 0.13
|  |  |  | ЗП | [5 empty] | 4034.51 |  | 1 |  | 1 |  | 1 |  | 524.49
|  |  |  | ЭМ | [5 empty] | 44849.36 |  | 1 |  | 1 |  | 1 |  | 5830.42
|  |  |  | в т.ч. ЗПМ | [5 empty] | 16489.41 |  | 1 |  | 1 |  | 1 |  | (2143,62)
|  |  |  | МР | [5 empty] | 232780.66 |  | 1 |  | 1 |  | 1 |  | 30261.49
|  |  |  | НР от ЗП |  |  | % | 70 | [9 empty] | 367.14
|  |  |  | СП от ЗП |  |  | % | 10 | [9 empty] | 52.45
|  |  |  | НР и СП от ЗПМ (78,00% и 30,00%) |  |  | % | 108 | [9 empty] | 2315.11
|  |  |  | ЗТР |  |  | чел-ч | 24.84 |  |  |  | 1 |  | 1 | [5 empty] | 3
[18 empty] | 39351.1 |  | 302700.77
5 |  | 2.1-3103-18-1/1 |  | Устройство покрытий из асфальтобетонных смесей вручную, толщина 4 см /прим: 5см/ |  |  | 100 м2 | 1.3
|  |  |  | ЗП | [5 empty] | 2692.42 |  | 1 |  | 1 |  | 1 |  | 3500.15
|  |  |  | ЭМ | [5 empty] | 1314.8 |  | 1 |  | 1 |  | 1 |  | 1709.24
|  |  |  | в т.ч. ЗПМ | [5 empty] | 742.52 |  | 1 |  | 1 |  | 1 |  | (965,28)
|  |  |  | МР | [5 empty] | 23625.43 |  | 1 |  | 1 |  | 1 |  | 30713.06
|  | 21.3-3-18 |  | Смеси асфальтобетонные дорожные горячие мелкозернистые, марка I, тип Б |  |  | т | -12.454 |  | 2466.12 |  | 1 |  | 1 |  | 1 |  | -30713.06
|  | 21.3-3-34 |  | Смеси асфальтобетонные дорожные горячие песчаные, тип Д, марка III |  |  | т | 15.171 |  | 2433.27 |  | 1 |  | 1 |  | 1 |  | 36915.14
|  |  |  | НР от ЗП |  |  | % | 70 | [9 empty] | 2450.11
|  |  |  | СП от ЗП |  |  | % | 10 | [9 empty] | 350.02
|  |  |  | НР и СП от ЗПМ (78,00% и 30,00%) |  |  | % | 108 | [9 empty] | 1042.5
|  |  |  | ЗТР |  |  | чел-ч | 13.57 |  |  |  | 1 |  | 1 | [5 empty] | 18
[18 empty] | 45967.16 |  | 35359.35
|  |  |  | Итого по разделу | [13 empty] | 228788.08
Установка МАФ
6 |  | 5.3-3203-4-2/1 |  | Установка стоек металлического ограждения газонов из трубы, масса стоек до 5 кг /рытье ям для опор МАФ с бетонированием/ |  |  | 10 шт. | 1.5
|  |  |  | ЗП | [5 empty] | 1017.75 |  | 1 |  | 1 |  | 1 |  | 1526.63
|  |  |  | МР | [5 empty] | 2270.68 |  | 1 |  | 1 |  | 1 |  | 3406.02
|  |  |  | НР от ЗП |  |  | % | 70 | [9 empty] | 1068.64
|  |  |  | СП от ЗП |  |  | % | 10 | [9 empty] | 152.66
|  |  |  | ЗТР |  |  | чел-ч | 6.22 |  |  |  | 1 |  | 1 | [5 empty] | 9
[18 empty] | 6153.95 |  | 4102.63
|  |  |  | Итого по разделу | [13 empty] | 6153.95
Замена ограждений
7 |  | 5.3-3203-4-2/1 демонтаж |  | Установка стоек металлического ограждения газонов из трубы, масса стоек до 5 кг /демонтаж ограждения/ |  |  | 10 шт. | 5
|  |  |  | ЗП | [5 empty] | 1017.75 |  | 0.2 |  | 1 |  | 1 |  | 1017.75
|  |  |  | МР | [5 empty] | 2270.68 |  | 0 |  | 1 |  | 1 |  | 0
|  |  |  | НР от ЗП |  |  | % | 70 | [9 empty] | 712.43
|  |  |  | СП от ЗП |  |  | % | 10 | [9 empty] | 101.78
|  |  |  | ЗТР |  |  | чел-ч | 6.22 |  |  |  | 1 |  | 1 | [5 empty] | 31
[18 empty] | 1831.96 |  | 366.39
8 |  | 5.3-3203-5-2/1 демонтаж |  | Установка готовых секций металлического ограждения газонов из профилированной трубы, масса секции до 10 кг /демонтаж ограждения/ |  |  | м2 | 50
|  |  |  | ЗП | [5 empty] | 24.34 |  | 0.2 |  | 1 |  | 1 |  | 243.4
|  |  |  | ЭМ | [5 empty] | 5.84 |  | 0.2 |  | 1 |  | 1 |  | 58.4
|  |  |  | в т.ч. ЗПМ | [5 empty] | 0.11 |  | 0.2 |  | 1 |  | 1 |  | (1,10)
|  |  |  | МР | [5 empty] | 838.92 |  | 0 |  | 1 |  | 1 |  | 0
|  |  |  | НР от ЗП |  |  | % | 70 | [9 empty] | 170.38
|  |  |  | СП от ЗП |  |  | % | 10 | [9 empty] | 24.34
|  |  |  | НР и СП от ЗПМ (78,00% и 30,00%) |  |  | % | 108 | [9 empty] | 1.19
|  |  |  | ЗТР |  |  | чел-ч | 0.12 |  |  |  | 1 |  | 1 | [5 empty] | 6
[18 empty] | 497.71 |  | 9.95
9 |  | 5.3-3203-4-2/1 |  | Установка стоек металлического ограждения газонов из трубы, масса стоек до 5 кг |  |  | 10 шт. | 5
|  |  |  | ЗП | [5 empty] | 1017.75 |  | 1 |  | 1 |  | 1 |  | 5088.75
|  |  |  | МР | [5 empty] | 2270.68 |  | 1 |  | 1 |  | 1 |  | 11353.4
|  |  |  | НР от ЗП |  |  | % | 70 | [9 empty] | 3562.13
|  |  |  | СП от ЗП |  |  | % | 10 | [9 empty] | 508.88
|  |  |  | ЗТР |  |  | чел-ч | 6.22 |  |  |  | 1 |  | 1 | [5 empty] | 31
[18 empty] | 20513.16 |  | 4102.63
10 |  | 5.3-3203-5-2/1 |  | Установка готовых секций металлического ограждения газонов из профилированной трубы, масса секции до 10 кг |  |  | м2 | 5
|  |  |  | ЗП | [5 empty] | 24.34 |  | 1 |  | 1 |  | 1 |  | 121.7
|  |  |  | ЭМ | [5 empty] | 5.84 |  | 1 |  | 1 |  | 1 |  | 29.2
|  |  |  | в т.ч. ЗПМ | [5 empty] | 0.11 |  | 1 |  | 1 |  | 1 |  | (0,55)
|  |  |  | МР | [5 empty] | 838.92 |  | 1 |  | 1 |  | 1 |  | 4194.6
|  |  |  | НР от ЗП |  |  | % | 70 | [9 empty] | 85.19
|  |  |  | СП от ЗП |  |  | % | 10 | [9 empty] | 12.17
|  |  |  | НР и СП от ЗПМ (78,00% и 30,00%) |  |  | % | 108 | [9 empty] | 0.59
|  |  |  | ЗТР |  |  | чел-ч | 0.12 |  |  |  | 1 |  | 1 | [5 empty] | 1
[18 empty] | 4443.45 |  | 888.69
|  |  |  | Итого по подразделу | [13 empty] | 27286.28
Восстановление газонов
11 |  | 5.4-3203-3-3/1 |  | Подготовка почвы для устройства партерного и обыкновенного газонов с внесением растительной земли слоем 15 см механизированным способом |  |  | 100 м2 | 1.953
|  |  |  | ЗП | [5 empty] | 4945.25 |  | 1 |  | 1 |  | 1 |  | 9658.07
|  |  |  | ЭМ | [5 empty] | 44.04 |  | 1 |  | 1 |  | 1 |  | 86.01
|  |  |  | в т.ч. ЗПМ | [5 empty] | 20.37 |  | 1 |  | 1 |  | 1 |  | (39,78)
|  |  |  | МР | [5 empty] | 10550.4 |  | 1 |  | 1 |  | 1 |  | 20604.93
|  |  |  | НР от ЗП |  |  | % | 70 | [9 empty] | 6760.65
|  |  |  | СП от ЗП |  |  | % | 10 | [9 empty] | 965.81
|  |  |  | НР и СП от ЗПМ (78,00% и 30,00%) |  |  | % | 108 | [9 empty] | 42.96
|  |  |  | ЗТР |  |  | чел-ч | 30.8 |  |  |  | 1 |  | 1 | [5 empty] | 60
[18 empty] | 38118.43 |  | 19517.89
12 |  | 5.4-3203-3-4/1 |  | Подготовка почвы для устройства партерного и обыкновенного газонов с внесением растительной земли слоем 15 см вручную |  |  | 100 м2 | 0.217
|  |  |  | ЗП | [5 empty] | 7385.76 |  | 1 |  | 1 |  | 1 |  | 1602.71
|  |  |  | МР | [5 empty] | 10550.4 |  | 1 |  | 1 |  | 1 |  | 2289.44
|  |  |  | НР от ЗП |  |  | % | 70 | [9 empty] | 1121.9
|  |  |  | СП от ЗП |  |  | % | 10 | [9 empty] | 160.27
|  |  |  | ЗТР |  |  | чел-ч | 46 |  |  |  | 1 |  | 1 | [5 empty] | 10
[18 empty] | 5174.32 |  | 23844.79
13 |  | 5.4-3203-3-5/1 |  | Подготовка почвы для устройства партерного и обыкновенного газонов на каждые 5 см изменения толщины слоя добавлять или исключать |  |  | 100 м2 | -2.17
|  |  |  | ЗП | [5 empty] | 1009.92 |  | 1 |  | 1 |  | 1 |  | -2191.53
|  |  |  | МР | [5 empty] | 3516.8 |  | 1 |  | 1 |  | 1 |  | -7631.46
|  |  |  | НР от ЗП |  |  | % | 70 | [9 empty] | -1534.07
|  |  |  | СП от ЗП |  |  | % | 10 | [9 empty] | -219.15
|  |  |  | ЗТР |  |  | чел-ч | 6.29 |  |  |  | 1 |  | 1 | [5 empty] | -14
[18 empty] | -11576.21 |  | 5334.66
14 |  | 5.4-3203-3-6/1 |  | Посев газонов партерных, мавританских, и обыкновенных вручную |  |  | 100 м2 | 2.17
|  |  |  | ЗП | [5 empty] | 1059.6 |  | 1 |  | 1 |  | 1 |  | 2299.33
|  |  |  | МР | [5 empty] | 1127.04 |  | 1 |  | 1 |  | 1 |  | 2445.68
|  |  |  | НР от ЗП |  |  | % | 70 | [9 empty] | 1609.53
|  |  |  | СП от ЗП |  |  | % | 10 | [9 empty] | 229.93
|  |  |  | ЗТР |  |  | чел-ч | 6.04 |  |  |  | 1 |  | 1 | [5 empty] | 13
[18 empty] | 6584.47 |  | 3034.32
|  |  |  | Итого по подразделу | [13 empty] | 38301.01
Прочие работы
15 |  | 2.49-3401-1-1/1 |  | Перевозка грунта автосамосвалами грузоподъемностью до 10 т на расстояние 1 км |  |  | м3 | 26
|  |  |  | ЭМ | [5 empty] | 59.29 |  | 1 |  | 1 |  | 1 |  | 1541.54
|  |  |  | в т.ч. ЗПМ | [5 empty] | 44.76 |  | 1 |  | 1 |  | 1 |  | (1163,76)
|  |  |  | НР и СП от ЗПМ (% и %) |  |  | % | 0 | [9 empty] | 0
[18 empty] | 1541.54 |  | 59.29
16 |  | 2.49-3401-1-2/1 {К=35.00} |  | Перевозка грунта автосамосвалами грузоподъемностью до 10 т - добавляется на каждый последующий 1 км до 100 км (к поз. 49-3401-1-1) /+35км/ |  |  | м3 | 26
|  |  |  | ЭМ | [5 empty] | 19,13*35 |  | 1 |  | 1 |  | 1 |  | 17408.3
|  |  |  | в т.ч. ЗПМ | [5 empty] | 14,44*35 |  | 1 |  | 1 |  | 1 |  | (13140,40)
|  |  |  | НР и СП от ЗПМ (% и %) |  |  | % | 0 | [9 empty] | 0
[18 empty] | 17408.3 |  | 669.55
18949.84
|  |  |  | Итого по всем разделам | [13 empty] | 319479.16
|  |  |  | НДС, % |  |  |  | 18 | [9 empty] | 57506.25
|  |  |  | Всего | [13 empty] | 376985.41
Составил |  |  | / | [5 empty] | /
(должность, подпись (инициалы, фамилия))
Проверил |  |  | / | [5 empty] | /
(должность, подпись (инициалы, фамилия))