## Смета
"СОГЛАСОВАНО" | [12 empty] | "УТВЕРЖДАЮ"
Подрядчик | [12 empty] | Заказчик |  | Глава управы района Кунцево
[5 empty] | / | / | [6 empty] | Д.О. Чистяков |  |  |  | / |  |  |  |  | /
"___"_____________2018 г. | [12 empty] | "___"_____________2018 г.
г. Москва ул. Обводное шоссе д.9
(наименование стройки)
ЛОКАЛЬНАЯ СМЕТА №
(локальный сметный расчет)
на
(наименование работ и затрат, наименование объекта)
Основание: чертежи №
[11 empty] | Сметная стоимость | [7 empty] | 1449.804 |  | тыс.руб.
[11 empty] | Средства на оплату труда | [7 empty] | 130.465 |  | тыс.руб.
Составлен(а) в уровне текущих (прогнозных) цен на январь 2018 г.
№пп |  | Шифр, номера нормативов и коды ресурсов |  | Наименование работ и затрат |  |  | Ед. изм. | Кол-во единиц |  | Цена на единицу измерения, руб. |  | Поправочные коэффициенты |  | Коэффициенты зимних удорожаний |  | Коэффициенты пересчета |  | ВСЕГО затрат, руб. |  | Справ.
ЗТР, всего чел-ч
Стоим. ед. с нач., руб.
1 |  | 2 |  | 3 |  |  | 4 | 5 |  | 6 |  | 7 |  | 8 |  | 9 |  | 10 |  | 11
Устройство пешеходных дорожек ( с АБП основанием)
1 |  | 2.49-3201-14-1/1 |  | Разработка грунта вручную в траншеях глубиной до 2 м без креплений с откосами, группа грунтов 1-3 |  |  | 100 м3 | 0.32
|  |  |  | ЗП | [5 empty] | 36404.45 |  | 1 |  | 1 |  | 1 |  | 11649.42
|  |  |  | НР от ЗП |  |  | % | 70 | [9 empty] | 8154.59
|  |  |  | СП от ЗП |  |  | % | 10 | [9 empty] | 1164.94
|  |  |  | ЗТР |  |  | чел-ч | 221.6 |  |  |  | 1 |  | 1 | [5 empty] | 71
[18 empty] | 20968.95 |  | 65527.97
2 |  | 2.1-3203-1-5/2 |  | Установка бортовых камней бетонных газонных и садовых при цементобетонных покрытиях |  |  | 100 м | 2.67
|  |  |  | ЗП | [5 empty] | 12828.05 |  | 1 |  | 1 |  | 1 |  | 34250.89
|  |  |  | ЭМ | [5 empty] | 147.27 |  | 1 |  | 1 |  | 1 |  | 393.21
|  |  |  | в т.ч. ЗПМ | [5 empty] | 73.13 |  | 1 |  | 1 |  | 1 |  | (195,26)
|  |  |  | МР | [5 empty] | 30262.6 |  | 1 |  | 1 |  | 1 |  | 80801.14
|  |  |  | НР от ЗП |  |  | % | 70 | [9 empty] | 23975.62
|  |  |  | СП от ЗП |  |  | % | 10 | [9 empty] | 3425.09
|  |  |  | НР и СП от ЗПМ (78,00% и 30,00%) |  |  | % | 108 | [9 empty] | 210.88
|  |  |  | ЗТР |  |  | чел-ч | 72.95 |  |  |  | 1 |  | 1 | [5 empty] | 195
[18 empty] | 143056.83 |  | 53579.34
3 |  | 2.1-3303-1-1/1 |  | Устройство подстилающих и выравнивающих слоев оснований из песка /10см/ |  |  | 100 м3 | 0.16
|  |  |  | ЗП | [5 empty] | 2689.68 |  | 1 |  | 1 |  | 1 |  | 430.35
|  |  |  | ЭМ | [5 empty] | 7455.33 |  | 1 |  | 1 |  | 1 |  | 1192.85
|  |  |  | в т.ч. ЗПМ | [5 empty] | 2769.58 |  | 1 |  | 1 |  | 1 |  | (443,13)
|  |  |  | МР | [5 empty] | 62907.1 |  | 1 |  | 1 |  | 1 |  | 10065.14
|  |  |  | НР от ЗП |  |  | % | 70 | [9 empty] | 301.25
|  |  |  | СП от ЗП |  |  | % | 10 | [9 empty] | 43.04
|  |  |  | НР и СП от ЗПМ (78,00% и 30,00%) |  |  | % | 108 | [9 empty] | 478.58
|  |  |  | ЗТР |  |  | чел-ч | 16.56 |  |  |  | 1 |  | 1 | [5 empty] | 3
[18 empty] | 12511.21 |  | 78195.06
4 |  | 2.1-3303-1-2/1 |  | Устройство подстилающих и выравнивающих слоев оснований из щебня /10см/ |  |  | 100 м3 | 0.16
|  |  |  | ЗП | [5 empty] | 4034.51 |  | 1 |  | 1 |  | 1 |  | 645.52
|  |  |  | ЭМ | [5 empty] | 44849.36 |  | 1 |  | 1 |  | 1 |  | 7175.9
|  |  |  | в т.ч. ЗПМ | [5 empty] | 16489.41 |  | 1 |  | 1 |  | 1 |  | (2638,31)
|  |  |  | МР | [5 empty] | 232780.66 |  | 1 |  | 1 |  | 1 |  | 37244.91
|  |  |  | НР от ЗП |  |  | % | 70 | [9 empty] | 451.86
|  |  |  | СП от ЗП |  |  | % | 10 | [9 empty] | 64.55
|  |  |  | НР и СП от ЗПМ (78,00% и 30,00%) |  |  | % | 108 | [9 empty] | 2849.37
|  |  |  | ЗТР |  |  | чел-ч | 24.84 |  |  |  | 1 |  | 1 | [5 empty] | 4
[18 empty] | 48432.11 |  | 302700.69
5 |  | 2.1-3103-18-1/1 |  | Устройство покрытий из асфальтобетонных смесей вручную, толщина 4 см /прим: 5см/ |  |  | 100 м2 | 1.6
|  |  |  | ЗП | [5 empty] | 2692.42 |  | 1 |  | 1 |  | 1 |  | 4307.87
|  |  |  | ЭМ | [5 empty] | 1314.8 |  | 1 |  | 1 |  | 1 |  | 2103.68
|  |  |  | в т.ч. ЗПМ | [5 empty] | 742.52 |  | 1 |  | 1 |  | 1 |  | (1188,03)
|  |  |  | МР | [5 empty] | 23625.43 |  | 1 |  | 1 |  | 1 |  | 37800.69
|  | 21.3-3-18 |  | Смеси асфальтобетонные дорожные горячие мелкозернистые, марка I, тип Б |  |  | т | -15.328 |  | 2466.12 |  | 1 |  | 1 |  | 1 |  | -37800.69
|  | 21.3-3-34 |  | Смеси асфальтобетонные дорожные горячие песчаные, тип Д, марка III |  |  | т | 18.672 |  | 2433.27 |  | 1 |  | 1 |  | 1 |  | 45434.02
|  |  |  | НР от ЗП |  |  | % | 70 | [9 empty] | 3015.51
|  |  |  | СП от ЗП |  |  | % | 10 | [9 empty] | 430.79
|  |  |  | НР и СП от ЗПМ (78,00% и 30,00%) |  |  | % | 108 | [9 empty] | 1283.07
|  |  |  | ЗТР |  |  | чел-ч | 13.57 |  |  |  | 1 |  | 1 | [5 empty] | 22
[18 empty] | 56574.94 |  | 35359.34
|  |  |  | Итого по разделу | [13 empty] | 281544.04
Устройство полиуретанового покрытия на спортивной и детской площадках ( с АБП основанием)
6 |  | 5.3-3103-3-1/1 демонтаж |  | Устройство верхнего покрытия из гранитных высевок при толщине слоя 5 см /разборка гранитных высевок/ |  |  | 100 м2 | 4
|  |  |  | ЗП | [5 empty] | 1477.15 |  | 0.2 |  | 1 |  | 1 |  | 1181.72
|  |  |  | ЭМ | [5 empty] | 404.48 |  | 0.2 |  | 1 |  | 1 |  | 323.58
|  |  |  | в т.ч. ЗПМ | [5 empty] | 219.32 |  | 0.2 |  | 1 |  | 1 |  | (175,46)
|  |  |  | МР | [5 empty] | 10634.82 |  | 0 |  | 1 |  | 1 |  | 0
|  |  |  | НР от ЗП |  |  | % | 70 | [9 empty] | 827.2
|  |  |  | СП от ЗП |  |  | % | 10 | [9 empty] | 118.17
|  |  |  | НР и СП от ЗПМ (78,00% и 30,00%) |  |  | % | 108 | [9 empty] | 189.5
|  |  |  | ЗТР |  |  | чел-ч | 9.2 |  |  |  | 1 |  | 1 | [5 empty] | 37
[18 empty] | 2640.17 |  | 660.04
7 |  | 2.49-3101-3-3/1 |  | Разработка грунта с погрузкой на автомобили-самосвалы экскаваторами с ковшом вместимостью 0,5 м3, группа грунтов 1-3 |  |  | 100 м3 | 0.72
|  |  |  | ЗП | [5 empty] | 249.38 |  | 1 |  | 1 |  | 1 |  | 179.55
|  |  |  | ЭМ | [5 empty] | 7383.58 |  | 1 |  | 1 |  | 1 |  | 5316.18
|  |  |  | в т.ч. ЗПМ | [5 empty] | 3307.05 |  | 1 |  | 1 |  | 1 |  | (2381,08)
|  |  |  | МР | [5 empty] | 0 |  | 1 |  | 1 |  | 1 |  | 0
|  |  |  | НР от ЗП |  |  | % | 70 | [9 empty] | 125.69
|  |  |  | СП от ЗП |  |  | % | 10 | [9 empty] | 17.96
|  |  |  | НР и СП от ЗПМ (78,00% и 30,00%) |  |  | % | 108 | [9 empty] | 2571.57
|  |  |  | ЗТР |  |  | чел-ч | 1.59 |  |  |  | 1 |  | 1 | [5 empty] | 1
[18 empty] | 8210.95 |  | 11404.1
8 |  | 2.49-3201-14-1/1 |  | Разработка грунта вручную в траншеях глубиной до 2 м без креплений с откосами, группа грунтов 1-3 |  |  | 100 м3 | 0.08
|  |  |  | ЗП | [5 empty] | 36404.45 |  | 1 |  | 1 |  | 1 |  | 2912.36
|  |  |  | НР от ЗП |  |  | % | 70 | [9 empty] | 2038.65
|  |  |  | СП от ЗП |  |  | % | 10 | [9 empty] | 291.24
|  |  |  | ЗТР |  |  | чел-ч | 221.6 |  |  |  | 1 |  | 1 | [5 empty] | 18
[18 empty] | 5242.25 |  | 65528.13
9 |  | 2.1-3203-1-5/2 |  | Установка бортовых камней бетонных газонных и садовых при цементобетонных покрытиях |  |  | 100 м | 0.8
|  |  |  | ЗП | [5 empty] | 12828.05 |  | 1 |  | 1 |  | 1 |  | 10262.44
|  |  |  | ЭМ | [5 empty] | 147.27 |  | 1 |  | 1 |  | 1 |  | 117.82
|  |  |  | в т.ч. ЗПМ | [5 empty] | 73.13 |  | 1 |  | 1 |  | 1 |  | (58,50)
|  |  |  | МР | [5 empty] | 30262.6 |  | 1 |  | 1 |  | 1 |  | 24210.08
|  |  |  | НР от ЗП |  |  | % | 70 | [9 empty] | 7183.71
|  |  |  | СП от ЗП |  |  | % | 10 | [9 empty] | 1026.24
|  |  |  | НР и СП от ЗПМ (78,00% и 30,00%) |  |  | % | 108 | [9 empty] | 63.18
|  |  |  | ЗТР |  |  | чел-ч | 72.95 |  |  |  | 1 |  | 1 | [5 empty] | 58
[18 empty] | 42863.47 |  | 53579.34
10 |  | 2.1-3303-1-1/1 |  | Устройство подстилающих и выравнивающих слоев оснований из песка /10см/ |  |  | 100 м3 | 0.4
|  |  |  | ЗП | [5 empty] | 2689.68 |  | 1 |  | 1 |  | 1 |  | 1075.87
|  |  |  | ЭМ | [5 empty] | 7455.33 |  | 1 |  | 1 |  | 1 |  | 2982.13
|  |  |  | в т.ч. ЗПМ | [5 empty] | 2769.58 |  | 1 |  | 1 |  | 1 |  | (1107,83)
|  |  |  | МР | [5 empty] | 62907.1 |  | 1 |  | 1 |  | 1 |  | 25162.84
|  |  |  | НР от ЗП |  |  | % | 70 | [9 empty] | 753.11
|  |  |  | СП от ЗП |  |  | % | 10 | [9 empty] | 107.59
|  |  |  | НР и СП от ЗПМ (78,00% и 30,00%) |  |  | % | 108 | [9 empty] | 1196.46
|  |  |  | ЗТР |  |  | чел-ч | 16.56 |  |  |  | 1 |  | 1 | [5 empty] | 7
[18 empty] | 31278 |  | 78195
11 |  | 2.1-3303-1-2/1 |  | Устройство подстилающих и выравнивающих слоев оснований из щебня /10см/ |  |  | 100 м3 | 0.4
|  |  |  | ЗП | [5 empty] | 4034.51 |  | 1 |  | 1 |  | 1 |  | 1613.8
|  |  |  | ЭМ | [5 empty] | 44849.36 |  | 1 |  | 1 |  | 1 |  | 17939.74
|  |  |  | в т.ч. ЗПМ | [5 empty] | 16489.41 |  | 1 |  | 1 |  | 1 |  | (6595,76)
|  |  |  | МР | [5 empty] | 232780.66 |  | 1 |  | 1 |  | 1 |  | 93112.26
|  |  |  | НР от ЗП |  |  | % | 70 | [9 empty] | 1129.66
|  |  |  | СП от ЗП |  |  | % | 10 | [9 empty] | 161.38
|  |  |  | НР и СП от ЗПМ (78,00% и 30,00%) |  |  | % | 108 | [9 empty] | 7123.42
|  |  |  | ЗТР |  |  | чел-ч | 24.84 |  |  |  | 1 |  | 1 | [5 empty] | 10
[18 empty] | 121080.26 |  | 302700.65
12 |  | 2.1-3103-18-1/1 |  | Устройство покрытий из асфальтобетонных смесей вручную, толщина 4 см /прим: 5см/ |  |  | 100 м2 | 4
|  |  |  | ЗП | [5 empty] | 2692.42 |  | 1 |  | 1 |  | 1 |  | 10769.68
|  |  |  | ЭМ | [5 empty] | 1314.8 |  | 1 |  | 1 |  | 1 |  | 5259.2
|  |  |  | в т.ч. ЗПМ | [5 empty] | 742.52 |  | 1 |  | 1 |  | 1 |  | (2970,08)
|  |  |  | МР | [5 empty] | 23625.43 |  | 1 |  | 1 |  | 1 |  | 94501.72
|  | 21.3-3-18 |  | Смеси асфальтобетонные дорожные горячие мелкозернистые, марка I, тип Б |  |  | т | -38.32 |  | 2466.12 |  | 1 |  | 1 |  | 1 |  | -94501.72
|  | 21.3-3-34 |  | Смеси асфальтобетонные дорожные горячие песчаные, тип Д, марка III |  |  | т | 46.68 |  | 2433.27 |  | 1 |  | 1 |  | 1 |  | 113585.04
|  |  |  | НР от ЗП |  |  | % | 70 | [9 empty] | 7538.78
|  |  |  | СП от ЗП |  |  | % | 10 | [9 empty] | 1076.97
|  |  |  | НР и СП от ЗПМ (78,00% и 30,00%) |  |  | % | 108 | [9 empty] | 3207.69
|  |  |  | ЗТР |  |  | чел-ч | 13.57 |  |  |  | 1 |  | 1 | [5 empty] | 54
[18 empty] | 141437.36 |  | 35359.34
13 |  | 5.3-3103-11-1/1 |  | Устройство наливного полиуретанового покрытия спортивных площадок и беговых дорожек толщиной 10 мм |  |  | 100 м2 | 4
|  |  |  | ЗП | [5 empty] | 3537.56 |  | 1 |  | 1 |  | 1 |  | 14150.24
|  |  |  | ЭМ | [5 empty] | 2054.11 |  | 1 |  | 1 |  | 1 |  | 8216.44
|  |  |  | в т.ч. ЗПМ | [5 empty] | 1563.32 |  | 1 |  | 1 |  | 1 |  | (6253,28)
|  |  |  | МР | [5 empty] | 69370.37 |  | 1 |  | 1 |  | 1 |  | 277481.48
|  |  |  | НР от ЗП |  |  | % | 70 | [9 empty] | 9905.17
|  |  |  | СП от ЗП |  |  | % | 10 | [9 empty] | 1415.02
|  |  |  | НР и СП от ЗПМ (78,00% и 30,00%) |  |  | % | 108 | [9 empty] | 6753.54
|  |  |  | ЗТР |  |  | чел-ч | 18.44 |  |  |  | 1 |  | 1 | [5 empty] | 74
[18 empty] | 317921.89 |  | 79480.47
|  |  |  | Итого по разделу | [13 empty] | 670674.35
Установка МАФ
14 |  | 5.4-3503-1-3/1 |  | Разбивка участка |  |  | 100 м2 | 4
|  |  |  | ЗП | [5 empty] | 1592.56 |  | 1 |  | 1 |  | 1 |  | 6370.24
|  |  |  | НР от ЗП |  |  | % | 70 | [9 empty] | 4459.17
|  |  |  | СП от ЗП |  |  | % | 10 | [9 empty] | 637.02
|  |  |  | ЗТР |  |  | чел-ч | 8.52 |  |  |  | 1 |  | 1 | [5 empty] | 34
[18 empty] | 11466.43 |  | 2866.61
15 |  | 5.3-3203-4-2/1 |  | Установка стоек металлического ограждения газонов из трубы, масса стоек до 5 кг /рытье ям для опор МАФ с бетонированием/ |  |  | 10 шт. | 7
|  |  |  | ЗП | [5 empty] | 1017.75 |  | 1 |  | 1 |  | 1 |  | 7124.25
|  |  |  | МР | [5 empty] | 2270.68 |  | 1 |  | 1 |  | 1 |  | 15894.76
|  |  |  | НР от ЗП |  |  | % | 70 | [9 empty] | 4986.98
|  |  |  | СП от ЗП |  |  | % | 10 | [9 empty] | 712.43
|  |  |  | ЗТР |  |  | чел-ч | 6.22 |  |  |  | 1 |  | 1 | [5 empty] | 44
[18 empty] | 28718.42 |  | 4102.63
|  |  |  | Итого по разделу | [13 empty] | 40184.85
Ремонт АБП
16 |  | 2.1-3101-5-3/1 |  | Ремонт дорожных покрытий и тротуаров асфальтобетонной смесью толщиной 5 см с применением фрезы картами до 100 м2 |  |  | м2 | 80
|  |  |  | ЗП | [5 empty] | 67.02 |  | 1 |  | 1 |  | 1 |  | 5361.6
|  |  |  | ЭМ | [5 empty] | 237.19 |  | 1 |  | 1 |  | 1 |  | 18975.2
|  |  |  | в т.ч. ЗПМ | [5 empty] | 100.37 |  | 1 |  | 1 |  | 1 |  | (8029,60)
|  |  |  | МР | [5 empty] | 295.06 |  | 1 |  | 1 |  | 1 |  | 23604.8
|  |  |  | НР от ЗП |  |  | % | 70 | [9 empty] | 3753.12
|  |  |  | СП от ЗП |  |  | % | 10 | [9 empty] | 536.16
|  |  |  | НР и СП от ЗПМ (78,00% и 30,00%) |  |  | % | 108 | [9 empty] | 8671.97
|  |  |  | ЗТР |  |  | чел-ч | 0.31 |  |  |  | 1 |  | 1 | [5 empty] | 25
[18 empty] | 60902.85 |  | 761.29
|  |  |  | Итого по подразделу | [13 empty] | 60902.85
Восстановление газонов
17 |  | 5.4-3203-3-3/1 |  | Подготовка почвы для устройства партерного и обыкновенного газонов с внесением растительной земли слоем 15 см механизированным способом |  |  | 100 м2 | 3.123
|  |  |  | ЗП | [5 empty] | 4945.25 |  | 1 |  | 1 |  | 1 |  | 15444.02
|  |  |  | ЭМ | [5 empty] | 44.04 |  | 1 |  | 1 |  | 1 |  | 137.54
|  |  |  | в т.ч. ЗПМ | [5 empty] | 20.37 |  | 1 |  | 1 |  | 1 |  | (63,62)
|  |  |  | МР | [5 empty] | 10550.4 |  | 1 |  | 1 |  | 1 |  | 32948.9
|  |  |  | НР от ЗП |  |  | % | 70 | [9 empty] | 10810.81
|  |  |  | СП от ЗП |  |  | % | 10 | [9 empty] | 1544.4
|  |  |  | НР и СП от ЗПМ (78,00% и 30,00%) |  |  | % | 108 | [9 empty] | 68.71
|  |  |  | ЗТР |  |  | чел-ч | 30.8 |  |  |  | 1 |  | 1 | [5 empty] | 96
[18 empty] | 60954.38 |  | 19517.89
18 |  | 5.4-3203-3-4/1 |  | Подготовка почвы для устройства партерного и обыкновенного газонов с внесением растительной земли слоем 15 см вручную |  |  | 100 м2 | 0.347
|  |  |  | ЗП | [5 empty] | 7385.76 |  | 1 |  | 1 |  | 1 |  | 2562.86
|  |  |  | МР | [5 empty] | 10550.4 |  | 1 |  | 1 |  | 1 |  | 3660.99
|  |  |  | НР от ЗП |  |  | % | 70 | [9 empty] | 1794
|  |  |  | СП от ЗП |  |  | % | 10 | [9 empty] | 256.29
|  |  |  | ЗТР |  |  | чел-ч | 46 |  |  |  | 1 |  | 1 | [5 empty] | 16
[18 empty] | 8274.14 |  | 23844.78
19 |  | 5.4-3203-3-5/1 |  | Подготовка почвы для устройства партерного и обыкновенного газонов на каждые 5 см изменения толщины слоя добавлять или исключать |  |  | 100 м2 | -3.47
|  |  |  | ЗП | [5 empty] | 1009.92 |  | 1 |  | 1 |  | 1 |  | -3504.42
|  |  |  | МР | [5 empty] | 3516.8 |  | 1 |  | 1 |  | 1 |  | -12203.3
|  |  |  | НР от ЗП |  |  | % | 70 | [9 empty] | -2453.09
|  |  |  | СП от ЗП |  |  | % | 10 | [9 empty] | -350.44
|  |  |  | ЗТР |  |  | чел-ч | 6.29 |  |  |  | 1 |  | 1 | [5 empty] | -22
[18 empty] | -18511.25 |  | 5334.65
20 |  | 5.4-3203-3-6/1 |  | Посев газонов партерных, мавританских, и обыкновенных вручную |  |  | 100 м2 | 3.47
|  |  |  | ЗП | [5 empty] | 1059.6 |  | 1 |  | 1 |  | 1 |  | 3676.81
|  |  |  | МР | [5 empty] | 1127.04 |  | 1 |  | 1 |  | 1 |  | 3910.83
|  |  |  | НР от ЗП |  |  | % | 70 | [9 empty] | 2573.77
|  |  |  | СП от ЗП |  |  | % | 10 | [9 empty] | 367.68
|  |  |  | ЗТР |  |  | чел-ч | 6.04 |  |  |  | 1 |  | 1 | [5 empty] | 21
[18 empty] | 10529.09 |  | 3034.32
|  |  |  | Итого по подразделу | [13 empty] | 61246.36
Прочие работы
21 |  | 2.49-3401-1-1/1 |  | Перевозка грунта автосамосвалами грузоподъемностью до 10 т на расстояние 1 км |  |  | м3 | 112
|  |  |  | ЭМ | [5 empty] | 59.29 |  | 1 |  | 1 |  | 1 |  | 6640.48
|  |  |  | в т.ч. ЗПМ | [5 empty] | 44.76 |  | 1 |  | 1 |  | 1 |  | (5013,12)
|  |  |  | НР и СП от ЗПМ (% и %) |  |  | % | 0 | [9 empty] | 0
[18 empty] | 6640.48 |  | 59.29
22 |  | 2.49-3401-1-2/1 {К=35.00} |  | Перевозка грунта автосамосвалами грузоподъемностью до 10 т - добавляется на каждый последующий 1 км до 100 км (к поз. 49-3401-1-1) /+35км/ |  |  | м3 | 112
|  |  |  | ЭМ | [5 empty] | 19,13*35 |  | 1 |  | 1 |  | 1 |  | 74989.6
|  |  |  | в т.ч. ЗПМ | [5 empty] | 14,44*35 |  | 1 |  | 1 |  | 1 |  | (56604,80)
|  |  |  | НР и СП от ЗПМ (% и %) |  |  | % | 0 | [9 empty] | 0
[18 empty] | 74989.6 |  | 669.55
23 |  | 1.49-9101-7-1/1 |  | Механизированная погрузка строительного мусора в автомобили-самосвалы |  |  | т | 35
|  |  |  | ЭМ | [5 empty] | 71.82 |  | 1 |  | 1 |  | 1 |  | 2513.7
|  |  |  | в т.ч. ЗПМ | [5 empty] | 29.04 |  | 1 |  | 1 |  | 1 |  | (1016,40)
|  |  |  | НР и СП от ЗПМ (78,00% и 30,00%) |  |  | % | 108 | [9 empty] | 1097.71
[18 empty] | 3611.41 |  | 103.18
24 |  | 1.49-9201-1-2/1 |  | Перевозка строительного мусора автосамосвалами грузоподъемностью до 10 т на расстояние 1 км - при механизированной погрузке |  |  | т | 35
|  |  |  | ЭМ | [5 empty] | 66.95 |  | 1 |  | 1 |  | 1 |  | 2343.25
|  |  |  | в т.ч. ЗПМ | [5 empty] | 51.02 |  | 1 |  | 1 |  | 1 |  | (1785,70)
|  |  |  | НР и СП от ЗПМ (% и %) |  |  | % | 0 | [9 empty] | 0
[18 empty] | 2343.25 |  | 66.95
25 |  | 1.49-9201-1-3/1 {К=24.00} |  | Перевозка строительного мусора автосамосвалами грузоподъемностью до 10 т - добавляется на каждый последующий 1 км до 100 км /+24км/ |  |  | т | 35
|  |  |  | ЭМ | [5 empty] | 31,56*24 |  | 1 |  | 1 |  | 1 |  | 26510.4
|  |  |  | в т.ч. ЗПМ | [5 empty] | 24,06*24 |  | 1 |  | 1 |  | 1 |  | (20210,40)
|  |  |  | НР и СП от ЗПМ (% и %) |  |  | % | 0 | [9 empty] | 0
[18 empty] | 26510.4 |  | 757.44
114095.14
|  |  |  | Итого по всем разделам | [13 empty] | 1228647.59
|  |  |  | НДС, % |  |  |  | 18 | [9 empty] | 221156.57
|  |  |  | Всего | [13 empty] | 1449804.16
Составил |  |  | / | [5 empty] | /
(должность, подпись (инициалы, фамилия))
Проверил |  |  | / | [5 empty] | /
(должность, подпись (инициалы, фамилия))