## Смета
"СОГЛАСОВАНО" | [12 empty] | "УТВЕРЖДАЮ"
Подрядчик | [12 empty] | Заказчик |  | Глава управы района Кунцево
[5 empty] | / | / | [6 empty] | Д.О. Чистяков |  |  |  | / |  |  |  |  | /
"___"_____________2018 г. | [12 empty] | "___"_____________2018 г.
г. Москва ул. Партизанская д.51 корп.1 корп.2
(наименование стройки)
ЛОКАЛЬНАЯ СМЕТА №
(локальный сметный расчет)
на
(наименование работ и затрат, наименование объекта)
Основание: чертежи №
[11 empty] | Сметная стоимость | [7 empty] | 1227.11 |  | тыс.руб.
[11 empty] | Средства на оплату труда | [7 empty] | 164.913 |  | тыс.руб.
Составлен(а) в уровне текущих (прогнозных) цен на январь 2018 г.
№пп |  | Шифр, номера нормативов и коды ресурсов |  | Наименование работ и затрат |  |  | Ед. изм. | Кол-во единиц |  | Цена на единицу измерения, руб. |  | Поправочные коэффициенты |  | Коэффициенты зимних удорожаний |  | Коэффициенты пересчета |  | ВСЕГО затрат, руб. |  | Справ.
ЗТР, всего чел-ч
Стоим. ед. с нач., руб.
1 |  | 2 |  | 3 |  |  | 4 | 5 |  | 6 |  | 7 |  | 8 |  | 9 |  | 10 |  | 11
Устройство пешеходных дорожек ( с АБП основанием)
1 |  | 2.49-3201-14-1/1 |  | Разработка грунта вручную в траншеях глубиной до 2 м без креплений с откосами, группа грунтов 1-3 |  |  | 100 м3 | 0.7
|  |  |  | ЗП | [5 empty] | 36404.45 |  | 1 |  | 1 |  | 1 |  | 25483.12
|  |  |  | НР от ЗП |  |  | % | 70 | [9 empty] | 17838.18
|  |  |  | СП от ЗП |  |  | % | 10 | [9 empty] | 2548.31
|  |  |  | ЗТР |  |  | чел-ч | 221.6 |  |  |  | 1 |  | 1 | [5 empty] | 155
[18 empty] | 45869.61 |  | 65528.01
2 |  | 2.1-3203-1-5/2 |  | Установка бортовых камней бетонных газонных и садовых при цементобетонных покрытиях |  |  | 100 м | 5.84
|  |  |  | ЗП | [5 empty] | 12828.05 |  | 1 |  | 1 |  | 1 |  | 74915.81
|  |  |  | ЭМ | [5 empty] | 147.27 |  | 1 |  | 1 |  | 1 |  | 860.06
|  |  |  | в т.ч. ЗПМ | [5 empty] | 73.13 |  | 1 |  | 1 |  | 1 |  | (427,08)
|  |  |  | МР | [5 empty] | 30262.6 |  | 1 |  | 1 |  | 1 |  | 176733.58
|  |  |  | НР от ЗП |  |  | % | 70 | [9 empty] | 52441.07
|  |  |  | СП от ЗП |  |  | % | 10 | [9 empty] | 7491.58
|  |  |  | НР и СП от ЗПМ (78,00% и 30,00%) |  |  | % | 108 | [9 empty] | 461.25
|  |  |  | ЗТР |  |  | чел-ч | 72.95 |  |  |  | 1 |  | 1 | [5 empty] | 426
[18 empty] | 312903.35 |  | 53579.34
3 |  | 2.1-3303-1-1/1 |  | Устройство подстилающих и выравнивающих слоев оснований из песка /10см/ |  |  | 100 м3 | 0.35
|  |  |  | ЗП | [5 empty] | 2689.68 |  | 1 |  | 1 |  | 1 |  | 941.39
|  |  |  | ЭМ | [5 empty] | 7455.33 |  | 1 |  | 1 |  | 1 |  | 2609.37
|  |  |  | в т.ч. ЗПМ | [5 empty] | 2769.58 |  | 1 |  | 1 |  | 1 |  | (969,35)
|  |  |  | МР | [5 empty] | 62907.1 |  | 1 |  | 1 |  | 1 |  | 22017.49
|  |  |  | НР от ЗП |  |  | % | 70 | [9 empty] | 658.97
|  |  |  | СП от ЗП |  |  | % | 10 | [9 empty] | 94.14
|  |  |  | НР и СП от ЗПМ (78,00% и 30,00%) |  |  | % | 108 | [9 empty] | 1046.9
|  |  |  | ЗТР |  |  | чел-ч | 16.56 |  |  |  | 1 |  | 1 | [5 empty] | 6
[18 empty] | 27368.26 |  | 78195.03
4 |  | 2.1-3303-1-2/1 |  | Устройство подстилающих и выравнивающих слоев оснований из щебня /10см/ |  |  | 100 м3 | 0.35
|  |  |  | ЗП | [5 empty] | 4034.51 |  | 1 |  | 1 |  | 1 |  | 1412.08
|  |  |  | ЭМ | [5 empty] | 44849.36 |  | 1 |  | 1 |  | 1 |  | 15697.28
|  |  |  | в т.ч. ЗПМ | [5 empty] | 16489.41 |  | 1 |  | 1 |  | 1 |  | (5771,29)
|  |  |  | МР | [5 empty] | 232780.66 |  | 1 |  | 1 |  | 1 |  | 81473.23
|  |  |  | НР от ЗП |  |  | % | 70 | [9 empty] | 988.46
|  |  |  | СП от ЗП |  |  | % | 10 | [9 empty] | 141.21
|  |  |  | НР и СП от ЗПМ (78,00% и 30,00%) |  |  | % | 108 | [9 empty] | 6232.99
|  |  |  | ЗТР |  |  | чел-ч | 24.84 |  |  |  | 1 |  | 1 | [5 empty] | 9
[18 empty] | 105945.25 |  | 302700.71
5 |  | 2.1-3103-18-1/1 |  | Устройство покрытий из асфальтобетонных смесей вручную, толщина 4 см /прим: 5см/ |  |  | 100 м2 | 3.5
|  |  |  | ЗП | [5 empty] | 2692.42 |  | 1 |  | 1 |  | 1 |  | 9423.47
|  |  |  | ЭМ | [5 empty] | 1314.8 |  | 1 |  | 1 |  | 1 |  | 4601.8
|  |  |  | в т.ч. ЗПМ | [5 empty] | 742.52 |  | 1 |  | 1 |  | 1 |  | (2598,82)
|  |  |  | МР | [5 empty] | 23625.43 |  | 1 |  | 1 |  | 1 |  | 82689.01
|  | 21.3-3-18 |  | Смеси асфальтобетонные дорожные горячие мелкозернистые, марка I, тип Б |  |  | т | -33.53 |  | 2466.12 |  | 1 |  | 1 |  | 1 |  | -82689
|  | 21.3-3-34 |  | Смеси асфальтобетонные дорожные горячие песчаные, тип Д, марка III |  |  | т | 40.845 |  | 2433.27 |  | 1 |  | 1 |  | 1 |  | 99386.91
|  |  |  | НР от ЗП |  |  | % | 70 | [9 empty] | 6596.43
|  |  |  | СП от ЗП |  |  | % | 10 | [9 empty] | 942.35
|  |  |  | НР и СП от ЗПМ (78,00% и 30,00%) |  |  | % | 108 | [9 empty] | 2806.73
|  |  |  | ЗТР |  |  | чел-ч | 13.57 |  |  |  | 1 |  | 1 | [5 empty] | 47
[18 empty] | 123757.7 |  | 35359.34
|  |  |  | Итого по разделу | [13 empty] | 615844.17
Установка МАФ
6 |  | 5.3-3203-4-2/1 |  | Установка стоек металлического ограждения газонов из трубы, масса стоек до 5 кг /рытье ям для опор МАФ с бетонированием/ |  |  | 10 шт. | 2
|  |  |  | ЗП | [5 empty] | 1017.75 |  | 1 |  | 1 |  | 1 |  | 2035.5
|  |  |  | МР | [5 empty] | 2270.68 |  | 1 |  | 1 |  | 1 |  | 4541.36
|  |  |  | НР от ЗП |  |  | % | 70 | [9 empty] | 1424.85
|  |  |  | СП от ЗП |  |  | % | 10 | [9 empty] | 203.55
|  |  |  | ЗТР |  |  | чел-ч | 6.22 |  |  |  | 1 |  | 1 | [5 empty] | 12
[18 empty] | 8205.26 |  | 4102.63
|  |  |  | Итого по разделу | [13 empty] | 8205.26
Ремонт АБП
7 |  | 2.1-3101-5-3/1 |  | Ремонт дорожных покрытий и тротуаров асфальтобетонной смесью толщиной 5 см с применением фрезы картами до 100 м2 |  |  | м2 | 300
|  |  |  | ЗП | [5 empty] | 67.02 |  | 1 |  | 1 |  | 1 |  | 20106
|  |  |  | ЭМ | [5 empty] | 237.19 |  | 1 |  | 1 |  | 1 |  | 71157
|  |  |  | в т.ч. ЗПМ | [5 empty] | 100.37 |  | 1 |  | 1 |  | 1 |  | (30111,00)
|  |  |  | МР | [5 empty] | 295.06 |  | 1 |  | 1 |  | 1 |  | 88518
|  |  |  | НР от ЗП |  |  | % | 70 | [9 empty] | 14074.2
|  |  |  | СП от ЗП |  |  | % | 10 | [9 empty] | 2010.6
|  |  |  | НР и СП от ЗПМ (78,00% и 30,00%) |  |  | % | 108 | [9 empty] | 32519.88
|  |  |  | ЗТР |  |  | чел-ч | 0.31 |  |  |  | 1 |  | 1 | [5 empty] | 93
[18 empty] | 228385.68 |  | 761.29
|  |  |  | Итого по подразделу | [13 empty] | 228385.68
Восстановление газонов
8 |  | 5.4-3203-3-3/1 |  | Подготовка почвы для устройства партерного и обыкновенного газонов с внесением растительной земли слоем 15 см механизированным способом |  |  | 100 м2 | 5.256
|  |  |  | ЗП | [5 empty] | 4945.25 |  | 1 |  | 1 |  | 1 |  | 25992.23
|  |  |  | ЭМ | [5 empty] | 44.04 |  | 1 |  | 1 |  | 1 |  | 231.47
|  |  |  | в т.ч. ЗПМ | [5 empty] | 20.37 |  | 1 |  | 1 |  | 1 |  | (107,06)
|  |  |  | МР | [5 empty] | 10550.4 |  | 1 |  | 1 |  | 1 |  | 55452.9
|  |  |  | НР от ЗП |  |  | % | 70 | [9 empty] | 18194.56
|  |  |  | СП от ЗП |  |  | % | 10 | [9 empty] | 2599.22
|  |  |  | НР и СП от ЗПМ (78,00% и 30,00%) |  |  | % | 108 | [9 empty] | 115.62
|  |  |  | ЗТР |  |  | чел-ч | 30.8 |  |  |  | 1 |  | 1 | [5 empty] | 162
[18 empty] | 102586 |  | 19517.88
9 |  | 5.4-3203-3-4/1 |  | Подготовка почвы для устройства партерного и обыкновенного газонов с внесением растительной земли слоем 15 см вручную |  |  | 100 м2 | 0.584
|  |  |  | ЗП | [5 empty] | 7385.76 |  | 1 |  | 1 |  | 1 |  | 4313.28
|  |  |  | МР | [5 empty] | 10550.4 |  | 1 |  | 1 |  | 1 |  | 6161.43
|  |  |  | НР от ЗП |  |  | % | 70 | [9 empty] | 3019.3
|  |  |  | СП от ЗП |  |  | % | 10 | [9 empty] | 431.33
|  |  |  | ЗТР |  |  | чел-ч | 46 |  |  |  | 1 |  | 1 | [5 empty] | 27
[18 empty] | 13925.34 |  | 23844.76
10 |  | 5.4-3203-3-5/1 |  | Подготовка почвы для устройства партерного и обыкновенного газонов на каждые 5 см изменения толщины слоя добавлять или исключать |  |  | 100 м2 | -5.84
|  |  |  | ЗП | [5 empty] | 1009.92 |  | 1 |  | 1 |  | 1 |  | -5897.93
|  |  |  | МР | [5 empty] | 3516.8 |  | 1 |  | 1 |  | 1 |  | -20538.11
|  |  |  | НР от ЗП |  |  | % | 70 | [9 empty] | -4128.55
|  |  |  | СП от ЗП |  |  | % | 10 | [9 empty] | -589.79
|  |  |  | ЗТР |  |  | чел-ч | 6.29 |  |  |  | 1 |  | 1 | [5 empty] | -37
[18 empty] | -31154.38 |  | 5334.65
11 |  | 5.4-3203-3-6/1 |  | Посев газонов партерных, мавританских, и обыкновенных вручную |  |  | 100 м2 | 5.84
|  |  |  | ЗП | [5 empty] | 1059.6 |  | 1 |  | 1 |  | 1 |  | 6188.06
|  |  |  | МР | [5 empty] | 1127.04 |  | 1 |  | 1 |  | 1 |  | 6581.91
|  |  |  | НР от ЗП |  |  | % | 70 | [9 empty] | 4331.64
|  |  |  | СП от ЗП |  |  | % | 10 | [9 empty] | 618.81
|  |  |  | ЗТР |  |  | чел-ч | 6.04 |  |  |  | 1 |  | 1 | [5 empty] | 35
[18 empty] | 17720.42 |  | 3034.32
|  |  |  | Итого по подразделу | [13 empty] | 103077.38
Прочие работы
12 |  | 2.49-3401-1-1/1 |  | Перевозка грунта автосамосвалами грузоподъемностью до 10 т на расстояние 1 км |  |  | м3 | 70
|  |  |  | ЭМ | [5 empty] | 59.29 |  | 1 |  | 1 |  | 1 |  | 4150.3
|  |  |  | в т.ч. ЗПМ | [5 empty] | 44.76 |  | 1 |  | 1 |  | 1 |  | (3133,20)
|  |  |  | НР и СП от ЗПМ (% и %) |  |  | % | 0 | [9 empty] | 0
[18 empty] | 4150.3 |  | 59.29
13 |  | 2.49-3401-1-2/1 {К=35.00} |  | Перевозка грунта автосамосвалами грузоподъемностью до 10 т - добавляется на каждый последующий 1 км до 100 км (к поз. 49-3401-1-1) /+35км/ |  |  | м3 | 70
|  |  |  | ЭМ | [5 empty] | 19,13*35 |  | 1 |  | 1 |  | 1 |  | 46868.5
|  |  |  | в т.ч. ЗПМ | [5 empty] | 14,44*35 |  | 1 |  | 1 |  | 1 |  | (35378,00)
|  |  |  | НР и СП от ЗПМ (% и %) |  |  | % | 0 | [9 empty] | 0
[18 empty] | 46868.5 |  | 669.55
14 |  | 1.49-9101-7-1/1 |  | Механизированная погрузка строительного мусора в автомобили-самосвалы |  |  | т | 36
|  |  |  | ЭМ | [5 empty] | 71.82 |  | 1 |  | 1 |  | 1 |  | 2585.52
|  |  |  | в т.ч. ЗПМ | [5 empty] | 29.04 |  | 1 |  | 1 |  | 1 |  | (1045,44)
|  |  |  | НР и СП от ЗПМ (78,00% и 30,00%) |  |  | % | 108 | [9 empty] | 1129.08
[18 empty] | 3714.6 |  | 103.18
15 |  | 1.49-9201-1-2/1 |  | Перевозка строительного мусора автосамосвалами грузоподъемностью до 10 т на расстояние 1 км - при механизированной погрузке |  |  | т | 36
|  |  |  | ЭМ | [5 empty] | 66.95 |  | 1 |  | 1 |  | 1 |  | 2410.2
|  |  |  | в т.ч. ЗПМ | [5 empty] | 51.02 |  | 1 |  | 1 |  | 1 |  | (1836,72)
|  |  |  | НР и СП от ЗПМ (% и %) |  |  | % | 0 | [9 empty] | 0
[18 empty] | 2410.2 |  | 66.95
16 |  | 1.49-9201-1-3/1 {К=24.00} |  | Перевозка строительного мусора автосамосвалами грузоподъемностью до 10 т - добавляется на каждый последующий 1 км до 100 км /+24км/ |  |  | т | 36
|  |  |  | ЭМ | [5 empty] | 31,56*24 |  | 1 |  | 1 |  | 1 |  | 27267.84
|  |  |  | в т.ч. ЗПМ | [5 empty] | 24,06*24 |  | 1 |  | 1 |  | 1 |  | (20787,84)
|  |  |  | НР и СП от ЗПМ (% и %) |  |  | % | 0 | [9 empty] | 0
[18 empty] | 27267.84 |  | 757.44
84411.44
|  |  |  | Итого по всем разделам | [13 empty] | 1039923.93
|  |  |  | НДС, % |  |  |  | 18 | [9 empty] | 187186.31
|  |  |  | Всего | [13 empty] | 1227110.24
Составил |  |  | / | [5 empty] | /
(должность, подпись (инициалы, фамилия))
Проверил |  |  | / | [5 empty] | /
(должность, подпись (инициалы, фамилия))